## PickAndPlace_PCB1_2023-10-30
Designator | Device | Footprint | Mid X | Mid Y | Ref X | Ref Y | Pad X | Pad Y | Pins | Layer | Rotation | SMD | Comment
FPC1 | AFC01-S24FCC-00 | FPC-SMD_P0.5-24P_FGS-XJ-H2.0 | 112.395mm | -49.53mm | 112.395mm | -49.53mm | 118.143mm | -48.179mm | 26 | T | 180 | Yes | AFC01-S24FCC-00
U2 | SGM2036S-2.8XXDH4G/TR | USPQ-4B04_L1.0-W1.0-P0.65-BL-EP | 105.646mm | -24.628mm | 105.646mm | -24.628mm | 105.321mm | -25.043mm | 5 | T | 0 | Yes | SGM2036S-2.8XXDH4G/TR
U3 | SGM2036S-2.8XXDH4G/TR | USPQ-4B04_L1.0-W1.0-P0.65-BL-EP | 105.664mm | -22.352mm | 105.664mm | -22.352mm | 105.339mm | -22.767mm | 5 | T | 0 | Yes | SGM2036S-1.3XXDH4G/TR
SW1 | JS202011JAQN | SW-SMD_JS202011JAQN | 124.299mm | -49.005mm | 124.299mm | -49.005mm | 123.099mm | -51.545mm | 6 | T | 90 | Yes | JS202011JAQN
U4 | MSK4005D | SOD-882_L1.0-W0.6-RD | 124.46mm | -43.688mm | 124.46mm | -43.688mm | 125.011mm | -43.688mm | 2 | T | 180 | Yes | MSK4005D
U5 | SY8088AAC | SOT-23-5_L3.0-W1.7-P0.95-LS2.8-BR | 115.956mm | -29.586mm | 115.956mm | -29.586mm | 114.656mm | -30.536mm | 5 | B | 180 | Yes | SY8088AAC
Q1 | G2304 | SOT-23-3_L2.9-W1.3-P1.90-LS2.4-BR | 104.616mm | -34.452mm | 104.616mm | -34.452mm | 105.616mm | -35.402mm | 3 | T | 0 | Yes | G2304
BATTERY1 | SM02B-SRSS-TB(LF)(SN) | CONN-SMD_2P-P1.00_SM02B-SRSS-TB-LF-SN | 105.783mm | -43.838mm | 105.783mm | -43.838mm | 103.845mm | -44.338mm | 4 | T | 90 | Yes | SM02B-SRSS-TB(LF)(SN)
CHARGER1 | BM02B-SRSS-TB(LF)(SN) | CONN-TH_BM02B-SRSS-TB-LF-SN | 105.469mm | -35.954mm | 105.469mm | -35.954mm | 104.219mm | -36.456mm | 4 | B | 270 | Yes | BM02B-SRSS-TB(LF)(SN)
C1 | C0201X5R225M100NT | C0201 | 124.841mm | -42.418mm | 124.841mm | -42.418mm | 125.115mm | -42.418mm | 2 | T | 180 | Yes | 2.2uF
U1 | ESP32-S3-MINI-1-N4R2 | BULETM-SMD_ESP32-S3-MINI-1-N8 | 118.11mm | -34.036mm | 118.11mm | -34.036mm | 111.135mm | -28.086mm | 73 | T | 0 | Yes | ESP32-S3-MINI-1-N4R2
R1 | CR0201FH1002G | R0201 | 109.152mm | -29.35mm | 109.152mm | -29.35mm | 108.911mm | -29.35mm | 2 | T | 0 | Yes | 10kΩ
R2 | CR0201FH1002G | R0201 | 120.015mm | -42.418mm | 120.015mm | -42.418mm | 119.773mm | -42.418mm | 2 | T | 0 | Yes | 10kΩ
C6 | C0201X5R225M100NT | C0201 | 105.557mm | -26.725mm | 105.557mm | -26.725mm | 105.831mm | -26.725mm | 2 | T | 180 | Yes | 2.2uF
R3 | CR0201FH1002G | R0201 | 103.64mm | -29.507mm | 103.64mm | -29.507mm | 103.398mm | -29.507mm | 2 | T | 0 | Yes | 10kΩ
R4 | CR0201FH1002G | R0201 | 105.274mm | -31.842mm | 105.274mm | -31.842mm | 105.032mm | -31.842mm | 2 | T | 0 | Yes | 10kΩ
R5 | CR0201FH4701G | R0201 | 103.567mm | -30.515mm | 103.567mm | -30.515mm | 103.808mm | -30.515mm | 2 | T | 180 | Yes | 4.7kΩ
R6 | CR0201FH4701G | R0201 | 107.696mm | -31.369mm | 107.696mm | -31.369mm | 107.454mm | -31.369mm | 2 | T | 0 | Yes | 4.7kΩ
C8 | C0201X5R225M100NT | C0201 | 107.482mm | -25.481mm | 107.482mm | -25.481mm | 107.756mm | -25.481mm | 2 | T | 180 | Yes | 2.2uF
C12 | C0201X5R225M100NT | C0201 | 103.549mm | -23.098mm | 103.549mm | -23.098mm | 103.823mm | -23.098mm | 2 | T | 180 | Yes | 2.2uF
R9 | CR0201FH1002G | R0201 | 118.772mm | -27.251mm | 118.772mm | -27.251mm | 118.531mm | -27.251mm | 2 | B | 0 | Yes | 10kΩ
R12 | CR0201J100KQ15Z | R0201 | 103.628mm | -31.854mm | 103.628mm | -31.854mm | 103.869mm | -31.854mm | 2 | T | 180 | Yes | 100kΩ
R13 | CR0603F0R00P05Z | R0603 | 120.517mm | -44.792mm | 120.517mm | -44.792mm | 119.764mm | -44.792mm | 2 | T | 0 | Yes | 0Ω
R11 | RC0201FR-07150KL | R0201 | 118.773mm | -29.31mm | 118.773mm | -29.31mm | 119.014mm | -29.31mm | 2 | B | 180 | Yes | 150kΩ
R10 | 0201WMF6803TEE | R0201 | 118.781mm | -30.312mm | 118.781mm | -30.312mm | 118.539mm | -30.312mm | 2 | B | 0 | Yes | 680kΩ
C10 | C0402X5R475M250NT | C0402 | 103.597mm | -24.379mm | 103.597mm | -24.379mm | 103.052mm | -24.379mm | 2 | T | 0 | Yes | 4.7uF
C14 | C0402X5R475M250NT | C0402 | 107.718mm | -21.86mm | 107.718mm | -21.86mm | 108.263mm | -21.86mm | 2 | T | 180 | Yes | 4.7uF
C18 | CC0201FRNPO8BN220 | C0201 | 118.758mm | -28.305mm | 118.758mm | -28.305mm | 119.032mm | -28.305mm | 2 | B | 180 | Yes | 22pF
C2 | C0201B104K016TSF | C0201 | 122.809mm | -42.418mm | 122.809mm | -42.418mm | 123.083mm | -42.418mm | 2 | T | 180 | Yes | 100nF
C3 | C0201B104K016TSF | C0201 | 107.696mm | -27.813mm | 107.696mm | -27.813mm | 107.97mm | -27.813mm | 2 | T | 180 | Yes | 100nF
C4 | C0201B104K016TSF | C0201 | 105.537mm | -28.702mm | 105.537mm | -28.702mm | 105.811mm | -28.702mm | 2 | T | 180 | Yes | 100nF
C5 | C0201B104K016TSF | C0201 | 107.698mm | -29.388mm | 107.698mm | -29.388mm | 107.424mm | -29.388mm | 2 | T | 0 | Yes | 100nF
C7 | C0201B104K016TSF | C0201 | 103.759mm | -25.527mm | 103.759mm | -25.527mm | 103.485mm | -25.527mm | 2 | T | 0 | Yes | 100nF
C9 | C0201B104K016TSF | C0201 | 107.442mm | -24.384mm | 107.442mm | -24.384mm | 107.716mm | -24.384mm | 2 | T | 180 | Yes | 100nF
C11 | C0201B104K016TSF | C0201 | 107.474mm | -23.311mm | 107.474mm | -23.311mm | 107.2mm | -23.311mm | 2 | T | 0 | Yes | 100nF
C13 | C0201B104K016TSF | C0201 | 103.505mm | -22.098mm | 103.505mm | -22.098mm | 103.231mm | -22.098mm | 2 | T | 0 | Yes | 100nF
C15 | C0201B104K016TSF | C0201 | 103.002mm | -40.73mm | 103.002mm | -40.73mm | 103.002mm | -40.456mm | 2 | B | 270 | Yes | 100nF
C16 | C0201B104K016TSF | C0201 | 122.83mm | -49.034mm | 122.83mm | -49.034mm | 122.555mm | -49.034mm | 2 | B | 0 | Yes | 100nF
C17 | C0201B104K016TSF | C0201 | 125.416mm | -45.045mm | 125.416mm | -45.045mm | 125.416mm | -44.771mm | 2 | B | 270 | Yes | 100nF
L1 | CKCS252012-2.2uH/N | IND-SMD_L2.5-W2.0_YXNAQ2520XX | 111.953mm | -32.005mm | 111.953mm | -32.005mm | 111.953mm | -32.905mm | 2 | B | 90 | Yes | 2.2uH